## Sheet1
产品名称 | 参考规格 | 单位 | 最高限制单价(元) | 数量 | 最高限制合计（元） | 是否允许进口 | 功能参考需求
生物安全柜 | 外排式 | 台 | 50,000.00 (伍万元整) | 1 | 50000 | 否 | 生物安全柜（外排式）1、分类：B2型，100%外排2、外形尺寸：宽度1500mm3、内部尺寸：宽度1350mm4、台面距离地面高度：770mm5、风速：平均下降风速0.33±0.025m/s；平均吸入口风速0.53±0.025m/s6、系统排风总量：1600m3/h7、噪音等级：≤65dB(A)8、额定功率：1800VA(含负载)9、照明：>1000lx10、过滤效率：送风和排风过滤器均采用知名品牌的硼硅酸盐玻璃纤维材质的ULPA高效过滤器，对0.12um颗粒过滤效率≥99.9995%，洁净度ISO4级
生物安全柜 | 内排式 | 台 | 40,000.00 (肆万元整) | 1 | 40000 | 否 | 生物安全柜（内排式）1、分类：A2型，30%外排，70%内循环2、外形尺寸：宽度1100mm3、内部尺寸：宽度940mm4、台面距离地面高度：770mm5、风速：平均下降风速0.33±0.025m/s；平均吸入口风速0.53±0.025m/s6、系统排风总量：360m3/h7、噪音等级：≤67dB(A)8、额定功率：1500VA(含负载)9、照明：>1000lx10、过滤效率：送风和排风过滤器均采用知名品牌的硼硅酸盐玻璃纤维材质的ULPA高效过滤器，对0.12um颗粒过滤效率≥99.9995%，洁净度ISO4级